## Sheet1
Main function | Alternate functions | LQFP 100 | CS43L22 | MP45 DT02 | LIS3DSH (removed!) | Push button | LED | SWD | USB | OSC | Free I/O | Power supply | CN5 | CN2 | P1 | P2 | POSSIBLE FUNCTION | MIDI | I2C HEADER | DAC | BUTTONS | LEDs | AIN | WM8731 | SDIO | 23LC1024 | SPI3 (LEDs) | ORIGINAL AXOLOTI | NOTES
BOOT0 | VPP | 94 | [13 empty] | 21 | [11 empty] | BOOT0 (S1)
NRST |  | 14 |  |  |  | RESET |  | NRST | [5 empty] | 5 | 6 | [12 empty] | RST
PA0-WKUP | USART2_CTS USART4_TX ETH_MII_CRS TIM2_CH1_ETR TIM5_CH1 TIM8_ETR ADC123_IN0 WKUP | 23 |  |  |  | USER |  |  |  |  | PA0(1) |  |  |  | 12 |  | USER SWITCH | [10 empty] | GPIO
PA1 | USART2_RTS USART4_RX ETH_RMII_REF_CLK ETH_MII_RX_CLK TIM5_CH2 TIMM2_CH2 ADC123_IN1 | 24 | [8 empty] | PA1 |  |  |  | 11 | [7 empty] | AIN1 |  |  |  |  | GPIO
PA2 | USART2_TX TIM5_CH3 TIM9_CH1 TIM2_CH3 ETH_MDIO ADC123_IN2 | 25 | [8 empty] | PA2 |  |  |  | 14 | [7 empty] | AIN2 |  |  |  |  | GPIO
PA3 | USART2_RX TIM5_CH4 TIM9_CH2 TIM2_CH4 OTG_HS_ULPI_D0 ETH_MII_COL ADC123_IN3 | 26 | [8 empty] | PA3 |  |  |  | 13 | [7 empty] | AIN3 |  |  |  |  | GPIO
PA4 | SPI1_NSS SPI3_NSS USART2_CK DCMI_HSYNC OTG_HS_SOF I2S3_WS ADC12_IN4 DAC1_OUT | 29 | LRCK / AIN1x | [7 empty] | PA4 |  |  |  | 16 |  |  |  |  | DAC1 | [7 empty] | GPIO
PA5 | SPI1_SCK OTG_HS_ULPI_CK TIM2_CH1_ETR TIM8_CHIN ADC12_IN5 DAC2_OUT | 30 |  |  | SCL / SPC | [5 empty] | PA5 |  |  |  | 15 |  |  |  |  | DAC2 | [7 empty] | GPIO
PA6 | SPI1_MISO TIM8_BKIN TIM13_CH1 DCMI_PIXCLK TIM3_CH1 TIM1_BKIN ADC12_IN6 | 31 |  |  | SDO | [5 empty] | PA6 |  |  |  | 18 | [7 empty] | AIN4 |  |  |  |  | GPIO
PA7 | SPI1_MOSI TIM8_CH1N TIM14_CH1TIM3_CH2 ETH_MII_RX_DV TIM1_CH1N RMII_CRS_DV ADC12_IN7 | 32 |  |  | SDA / SDI / SDO | [5 empty] | PA7 |  |  |  | 17 | [7 empty] | AIN5 |  |  |  |  | GPIO
PA8 | MCO1 USART1_CK TIM1_CH1 I2C3_SCL OTG_FS_SOF | 67 | [8 empty] | PA8 |  |  |  |  | 43 | [11 empty] | MULTIPROC_MCO_CLK
PA9 | USART1_TX TIM1_CH2 I2C3_SMBA DCMI_D0 OTG_FS_VBUS | 68 |  |  |  |  | GREEN |  | VBUS |  | PA9 |  | 1 |  |  | 44
PA10 | USART1_RX TIM1_CH3 OTG_FS_ID DCMI_D1 | 69 | [6 empty] | ID |  | PA10 |  | 4 |  |  | 41 | [11 empty] | S2
PA11 | USART1_CTS CAN1_RX TIM1_CH4 OTG_FS_DM | 70 | [6 empty] | FS_DM |  | PA11 |  | 2 | [14 empty] | OTG_FS_DM
PA12 | USART1_RTS CAN1_TX TIM1_ETR OTG_FS_DP | 71 | [6 empty] | FS_DP |  | PA12 |  | 3 | [14 empty] | OTG_FS_DP
PA13 | JTMS-SWDIO | 72 | [5 empty] | SWDIO |  |  | PA13 |  |  | 4 |  | 42 | [11 empty] | SWDIO
PA14 | JTCK-SWCLK | 76 | [5 empty] | SWCLK |  |  | PA14 |  |  | 2 |  | 39 | [11 empty] | SWCLK
PA15 | JTDI SPI3_NSS I2S3_WS TIM2_CH1_ETR SPI1_NSS | 77 | [8 empty] | PA15 |  |  |  |  | 40 | [9 empty] | 23LCV1024 SRAM (SPI1_NSS) |  | MULTIPROC_SPI3_NSS
PB0 | TIM3_CH3 TIM8_CH2N OTG_HS_ULPI_D1 ETH_MII_RXD2 TIM1_CH2N ADC12_IN8 | 35 | [8 empty] | PB0 |  |  |  | 22 | [7 empty] | AIN6 |  |  |  | SPI3_NSS2 | GPIO
PB1 | TIM3_CH4 TIM8_CH3N OTG_HS_ULPI_D2 ETH_MII_RXD3 OTG_HS_INTN TIM1_CH3N ADC12_IN9 | 36 | [8 empty] | PB1 |  |  |  | 21 | [7 empty] | AIN7 |  |  |  |  | GPIO
PB2 | BOOT1 | 37 | [8 empty] | PB2 |  |  |  | 24 | [12 empty] | BOOT1 (GND)
PB3 | JTDO TRACESWO SPI3_SCK I2S3_CK TIM2_CH2 SPI1_SCK | 89 | [5 empty] | SWO |  |  | PB3(1) |  |  | 6 |  | 28 | [9 empty] | 23LCV1024 SRAM (SPI1_SCK) |  | MULTIPROC_SPI3_SCK
PB4 | NJTRST SPI3_MISO TIM3_CH1 SPI1_MISO I2S3ext_SD | 90 | [8 empty] | PB4 |  |  |  |  | 25 | [9 empty] | 23LCV1024 SRAM (SPI1_MISO) |  | MULTIPROC_SPI3_MISO
PB5 | I2C1_SMBA CAN2_RX OTG_HS_ULPI_D7 ETH_PPS_OUT TIM3_CH2 SPI1_MOSI SPI3_MOSI DCMI_D10 I2S3_SD | 91 | [8 empty] | PB5 |  |  |  |  | 26 | [9 empty] | 23LCV1024 SRAM (SPI1_MOSI)
PB6 | I2C1_SCL TIM4_CH1 CAN2_TX OTG_FS_INTN DCMI_D5 USART1_TX | 92 | SCL | [7 empty] | PB6 |  |  |  |  | 23 |  |  | I2C1_HEADER_SCL | [8 empty] | GPIO | Has 4.7k pullup
PB7 | I2C1_SDA FSMC_NL DCMI_VSYNC USART1_RX TIM4_CH2 | 93 | [8 empty] | PB7 |  |  |  |  | 24 | [11 empty] | GPIO
PB8 | TIM4_CH3 SDIO_D4 TIM10_CH1 DCMI_D6 OTG_FS_SCL ETH_MII_TXD3 I2C1_SCL CAN1_RX | 95 | [8 empty] | PB8 |  |  |  |  | 19 | [11 empty] | GPIO
PB9 | SPI2_NSS I2S2_WS TIM4_CH4 TIM11_CH1 OTG_FS_SDA SDIO_D5 DCMI_D7 I2C1_SDA CAN1_TX | 96 | SDA | [7 empty] | PB9 |  |  |  |  | 20 |  |  | I2C1_HEADER_SDA | [8 empty] | GPIO | Has 4.7k pullup
PB10 | SPI2_SCK I2S2_CK I2C2_SCL USART3_TX OTG_HS_ULPI_D3 ETH_MII_RX_ER OTG_HS_SCL TIM2_CH3 | 47 |  | CLK | [6 empty] | PB10 |  |  |  | 34 | [8 empty] | WM8731_SCL |  |  |  | MULTIPROC_USART3_TX
PB11 | I2C2_SDA USART3_RX OTG_HS_ULPI_D4 ETH_RMII_TX_EN ETH_MII_TX_EN OTG_HS_SDA TIM2_CH4 | 48 | [8 empty] | PB11 |  |  |  | 35 | [8 empty] | WM8731_SDA
PB12 | SPI2_NSS I2S2_WS I2C2_SMBA USART3_CK TIM1_BKIN CAN2_RX OTG_HS_ULPI_D5 ETH_RMII_TXD0 ETH_MII_TXD0 OTG_HS_ID | 51 | [8 empty] | PB12 |  |  |  | 36 | [8 empty] | WM8731_WS
PB13 | SPI2_SCK I2S2_CK USART3_CTS TIM1_CH1N CAN2_TX OTG_HS_ULPI_D6 ETH_RMII_TXD1 ETH_MII_TXD1 OTG_HS_VBUS | 52 | [8 empty] | PB13 |  |  |  | 37 | [8 empty] | WM8731_BCK
PB14 | SPI2_MISO TIM1_CH2N TIM12_CH1 OTG_HS_DM USART3_RTS TIM8_CH2N I2S2ext_SD | 53 | [8 empty] | PB14 |  |  |  | 38 | [8 empty] | WM8731_SOUT |  |  |  | OTG_HS_DM
PB15 | SPI2_MOSI I2S2_SD TIM1_CH3N TIM8_CH3N TIM12_CH2 OTG_HS_DP | 54 | [8 empty] | PB15 |  |  |  | 39 | [8 empty] | WM8731_SD (SIN) |  |  |  | OTG_HS_DP
PC0 | OTG_HS_ULPI_STP ADC123_IN10 | 15 | [6 empty] | Power On |  | PC0 |  |  |  | 8 | [12 empty] | GPIO
PC1 | ETH_MDC ADC123_IN11 | 16 | [8 empty] | PC1 |  |  |  | 7 | [7 empty] | AIN8 |  |  |  |  | GPIO
PC2 | SPI2_MISO OTG_HS_ULPI_DIR TH_MII_TXD2 I2S2ext_SD ADC123_IN12 | 17 | [8 empty] | PC2 |  |  |  | 10 | [7 empty] | AIN9 |  |  |  |  | GPIO
PC3 | SPI2_MOSI I2S2_SD OTG_HS_ULPI_NXT ETH_MII_TX_CLK ADC123_IN13 | 18 |  | DOUT / AIN4x | [6 empty] | PC3 |  |  |  | 9 | [7 empty] | AIN10 |  |  |  |  | GPIO
PC4 | ETH_RMII_RX_D0 ETH_MII_RX_D0 ADC12_IN14 | 33 | [8 empty] | PC4 |  |  |  | 20 | [7 empty] | AIN11 |  |  |  |  | GPIO
PC5 | ETH_RMII_RX_D1 ETH_MII_RX_D1 ADC12_IN15 | 34 | [8 empty] | PC5 |  |  |  | 19 | [7 empty] | AIN12 |  |  |  |  | GPIO
PC6 | I2S2_MCK TIM8_CH1 SDIO_D6 USART6_TX DCMI_D0 TIM3_CH1 | 63 | [8 empty] | PC6 |  |  |  |  | 47 | [7 empty] | WM8731_MCK |  |  |  | LED-RED
PC7 | I2S3_MCK TIM8_CH2 SDIO_D7 USART6_RX DCMI_D1 TIM3_CH2 | 64 | MCLK | [7 empty] | PC7 |  |  |  |  | 48
PC8 | TIM8_CH3 SDIO_D0 TIM3_CH3 USART6_CK DCMI_D2 | 65 | [8 empty] | PC8 |  |  |  |  | 45 | [8 empty] | SDIO_D0 |  |  | SDIO_D0
PC9 | I2S_CKIN MCO2 TIM8_CH4 SDIO_D1 I2C3_SDA DCMI_D3 TIM3_CH4 | 66 | [8 empty] | PC9 |  |  |  |  | 46 | [8 empty] | SDIO_D1 |  |  | SDIO_D1
PC10 | SPI3_SCK I2S3_CK UART4_TX SDIO_D2 DCMI_D8 USART3_TX | 78 | SCLK | [7 empty] | PC10 |  |  |  |  | 37 | [8 empty] | SDIO_D2 |  |  | SDIO_D2
PC11 | UART4_RX SPI3_MISO SDIO_D3 DCMI_D4 USART3_RX I2S3ext_SD | 79 | [8 empty] | PC11 |  |  |  |  | 38 | [8 empty] | SDIO_D3 |  |  | SDIO_D3
PC12 | UART5_TX SDIO_CK DCMI_D9 SPI3_MOSI I2S3_SD USART3_CK | 80 | SDIN | [7 empty] | PC12 |  |  |  |  | 35 | [8 empty] | SDIO_CK |  |  | SDIO_CK
PC13 | RTC_AF1 | 7 | [8 empty] | PC13 |  |  |  |  | 12
PC14 | OSC32_IN | 8 | [7 empty] | OSC32_IN | PC14(1) |  |  |  |  | 9
PC15 | OSC32_OUT | 9 | [7 empty] | OSC32_OUT | PC15(1) |  |  |  |  | 10
PD0 | FSMC_D2 CAN1_RX | 81 | [8 empty] | PD0 |  |  |  |  | 36 | [11 empty] | FMC_D2
PD1 | FSMC_D3 CAN1_TX | 82 | [8 empty] | PD1 |  |  |  |  | 33 | [8 empty] | SDIO_CARD_DETECT |  |  | FMC_D3
PD2 | TIM3_ETR UART5_RX SDIO_CMD DCMI_D11 | 83 | [8 empty] | PD2 |  |  |  |  | 34 | [8 empty] | SDIO_CMD |  |  | SDIO_CMD
PD3 | FSMC_CLK USART2_CTS | 84 | [8 empty] | PD3 |  |  |  |  | 31
PD4 | FSMC_NOE USART2_RTS | 85 | RESET | [7 empty] | PD4 |  |  |  |  | 32
PD5 | FSMC_NWE USART2_TX | 86 |  |  |  |  | RED |  | Over current |  | PD5 |  |  |  |  | 29
PD6 | FSMC_NWAIT USART2_RX | 87 | [8 empty] | PD6 |  |  |  |  | 30 |  |  |  |  | GATE_IN1 | [6 empty] | MULTIPROC_SPI3_MOSI
PD7 | USART2_CK FSMC_NE1 FSMC_NCE2 | 88 | [8 empty] | PD7 |  |  |  |  | 27 |  |  |  |  | GATE_IN2 | [6 empty] | OTG_HS_EN
PD8 | FSMC_D13 USART3_TX | 55 | [8 empty] | PD8 |  |  |  | 40 |  |  | MIDI TX (unconfirmed!) | [9 empty] | FMC_D13
PD9 | FSMC_D14 USART3_RX | 56 | [8 empty] | PD9 |  |  |  | 41 |  |  | MIDI RX (unconfirmed!) | [9 empty] | FMC_D14
PD10 | FSMC_D15 USART3_CK | 57 | [8 empty] | PD10 |  |  |  | 42 | [5 empty] | GATE_OUT1 | [6 empty] | FMC_D15
PD11 | FSMC_A16 USART3_CTS | 58 | [8 empty] | PD11 |  |  |  | 43 | [5 empty] | GATE_OUT2
PD12 | FSMC_A17 TIM4_CH1 USART3_RTS | 59 |  |  |  |  | GREEN |  |  |  | PD12 |  |  |  | 44 | [6 empty] | LED1
PD13 | FSMC_A18 TIM4_CH2 | 60 |  |  |  |  | ORANGE |  |  |  | PD13 |  |  |  | 45 | [6 empty] | LED2 | [5 empty] | SDIO_CD
PD14 | FSMC_D0 TIM4_CH3 | 61 |  |  |  |  | RED |  |  |  | PD14 |  |  |  | 46 | [6 empty] | LED3 | [5 empty] | FMC_D0
PD15 | FSMC_D1 TIM4_CH4 | 62 |  |  |  |  | BLUE |  |  |  | PD15 |  |  |  | 47 | [6 empty] | LED4 | [5 empty] | FMC_D1
PE0 | TIM4_ETR FSMC_NBL0 DCMI_D2 | 97 |  |  | INT1 | [5 empty] | PE0 |  |  |  |  | 17 |  |  |  |  | BUTT1 | [6 empty] | FMC_NBL0
PE1 | FSMC_NBL1 DCMI_D3 | 98 |  |  | INT2 | [5 empty] | PE1 |  |  |  |  | 18 |  |  |  |  | BUTT2 | [6 empty] | FMC_NBL1
PE2 | TRACECLK FSMC_A23 ETH_MII_TXD3 | 1 | [8 empty] | PE2 |  |  |  |  | 15 |  |  |  |  | BUTT3
PE3 | TRACED0 FSMC_A19 | 2 |  |  | CS_I2C / SPI | [5 empty] | PE3 |  |  |  |  | 16 |  |  |  |  | BUTT4 | [6 empty] | SAI1_SD_B
PE4 | TRACED1 FSMC_A20 DCMI_D4 | 3 | [8 empty] | PE4 |  |  |  |  | 13 |  |  |  |  | BUTT5 | [6 empty] | SAI1_FS_A
PE5 | TRACED2 FSMC_A21 TIM9_CH1 DCMI_D6 | 4 | [8 empty] | PE5 |  |  |  |  | 14 |  |  |  |  | BUTT6 | [6 empty] | SAI1_SCK_A
PE6 | TRACED3 FSMC_A22 TIM9_CH2 DCMI_D7 | 5 | [8 empty] | PE6 |  |  |  |  | 11 |  |  |  |  | BUTT7 | [6 empty] | SAI1_SD_A
PE7 | FSMC_D4 TIM1_ETR | 38 | [8 empty] | PE7 |  |  |  | 25 | [5 empty] | BUTT8 | [6 empty] | FMC_D4
PE8 | FSMC_D5 TIM1_CH1N | 39 | [8 empty] | PE8 |  |  |  | 26 |  | GPIO | [10 empty] | FMC_D5
PE9 | FSMC_D6 TIM1_CH1 | 40 | [8 empty] | PE9 |  |  |  | 27 | [6 empty] | LED5 | [5 empty] | FMC_D6
PE10 | FSMC_D7 TIM1_CH2N | 41 | [8 empty] | PE10 |  |  |  | 28 |  | GPIO | [10 empty] | FMC_D7
PE11 | FSMC_D8 TIM1_CH2 | 42 | [8 empty] | PE11 |  |  |  | 29 | [6 empty] | LED6 | [5 empty] | FMC_D8
PE12 | FSMC_D9 TIM1_CH3N | 43 | [8 empty] | PE12 |  |  |  | 30 |  | GPIO | [10 empty] | FMC_D9
PE13 | FSMC_D10 TIM1_CH3 | 44 | [8 empty] | PE13 |  |  |  | 31 | [6 empty] | LED7 | [5 empty] | FMC_D10
PE14 | FSMC_D11 TIM1_CH4 | 45 | [8 empty] | PE14 |  |  |  | 32 | [6 empty] | LED8 | [5 empty] | FMC_D11
PE15 | FSMC_D12 TIM1_BKIN | 46 | [8 empty] | PE15 |  |  |  | 33 |  | GPIO | [10 empty] | FMC_D12
PH0 | OSC_IN | 12 | [7 empty] | OSC_ IN | PH0(1) |  |  |  |  | 7 | [11 empty] | OSCIN
PH1 | OSC_OUT | 13 | [7 empty] | OSC_OUT | PH1(1) |  |  |  |  | 8 | [11 empty] | OSCOUT
[12 empty] | 5V |  |  |  | 3
[12 empty] | 5V |  |  |  | 4
[12 empty] | 3V |  |  |  | 5
[12 empty] | 3V |  |  |  | 6
[12 empty] | VDD |  |  | 3
[12 empty] | VDD |  |  | 4
[12 empty] | VDD |  |  |  | 22
[8 empty] | GND | GND |  |  | GND | 5 | 3 | 1
[12 empty] | GND |  |  | 2
[12 empty] | GND |  |  | 5
[12 empty] | GND |  |  | 23
[12 empty] | GND |  |  | 49
[12 empty] | GND |  |  | 50
[12 empty] | GND |  |  |  | 1
[12 empty] | GND |  |  |  | 2
[12 empty] | GND |  |  |  | 49
[12 empty] | GND |  |  |  | 50
ORIG AXOLOTI ONLY
PF0 | [27 empty] | FMC_A0
PF1 | [27 empty] | FMC_A1
PF2 | [27 empty] | FMC_A2
PF3 | [27 empty] | FMC_A3
PF4 | [27 empty] | FMC_A4
PF5 | [27 empty] | FMC_A5
PF10 | [27 empty] | 5V VOLTAGE SUPERVISOR
PF11 | [27 empty] | FMC_RAS
PF12 | [27 empty] | FMC_A6
PF13 | [27 empty] | FMC_A7
PF14 | [27 empty] | FMC_A8
PF15 | [27 empty] | FMC_A9
PG0 | [27 empty] | FMC_A10
PG1 | [27 empty] | FMC_A11
PG2 | [27 empty] | FMC_A12
PG4 | [27 empty] | FMC_BA0
PG5 | [27 empty] | FMC_BA1
PG6 | [27 empty] | LED-GREEN
PG8 | [27 empty] | FMC_SDCLK
PG9 | [27 empty] | MIDI_RX (USART6)
PG13 | [27 empty] | OTG_HS_FLG
PG14 | [27 empty] | MIDI_TX (USART6)
PG15 | [27 empty] | FMC_CAS
PH2 | [27 empty] | FMC_SDCKE0
PH5 | [27 empty] | FMC_SDNWE
PH7 | [27 empty] | I2C3_SCL (ADAU)
PH8 | [27 empty] | I2C3_SDA (ADAU)